## Tabelle1
Anschluss KC-Net Adapter an die NKC und MC-Computer
Signal | NKC | ECB |  |  |  | ECB | NKC | Signal
A11 |  |  | 1 |  | 40 |  |  | A10
A12 |  |  | 2 |  | 39 |  |  | A9
A13 |  |  | 3 |  | 38 |  |  | A8
A14 |  |  | 4 |  | 37 | C9 | 27 | A7
A15 |  |  | 5 |  | 36 | A9 | 26 | A6
CLK | 30 | C29 | 6 | Z80 CPU | 35 | A8 | 25 | A5
D4 | 12 | A5 | 7 |  | 34 | A7 | 24 | A4
D3 | 11 | A4 | 8 |  | 33 | C6 | 23 | A3
D5 | 13 | A2 | 9 |  | 32 | A6 | 22 | A2
D6 | 14 | A3 | 10 |  | 31 | C7 | 21 | A1
VCC | 4+5 | A+C1 | 11 |  | 30 | C5 | 20 | A0
D2 | 10 | C4 | 12 |  | 29 | A+C32 | 6+7 | GND
D7 | 15 | C3 | 13 |  | 28 |  |  | REFSH
D0 | 8 | C2 | 14 |  | 27 | A20 |  | M1
D1 | 9 | C14 | 15 |  | 26 | C31 | 28 | RESET
INT |  |  | 16 |  | 25 |  |  | BUSRQ
NMI |  |  | 17 |  | 24 |  |  | WAIT
HALT |  |  | 18 |  | 23 |  |  | BUSAK
MREQ |  |  | 19 |  | 22 | C22 | 17 | WR
IORQ | 18 | A27 | 20 |  | 21 | C24 | 16 | RD